## choice
score | level | group | question | answer | A | B | C | D | attachment
1 | 1 | 单选 | 音频数字化过程中，将模拟音频信号转换为离散时间信号的步骤是（ ） | A | 采样 | 量化 | 编码 | 压缩 |  | 音频数字化三步骤为采样、量化、编码；采样是将连续的模拟音频信号按固定时间间隔抽取离散样本，转换为离散时间信号；量化是将离散样本的幅度转换为有限个量化级；编码是将量化结果转换为二进制代码；压缩不属于数字化核心步骤，因此选A。
1 | 1 | 单选 | 下列关于采样率的说法，正确的是（ ） | C | 采样率越高，音频文件体积越小 | 采样率越低，音频音质越好 | 采样率需满足奈奎斯特准则，即不低于信号最高频率的2倍 | CD音质的采样率为22.05kHz |  | 采样率与音频文件体积正相关，采样率越高，体积越大、音质越好，因此A、B错误；CD音质采样率为44.1kHz，D错误；奈奎斯特准则规定，采样率需不低于音频信号最高频率的2倍，才能保证无失真还原信号，因此选C。
1 | 1 | 单选 | 量化位数的核心作用是（ ） | B | 决定音频的播放速度 | 决定音频信号幅度的离散等级数量 | 决定音频的声道数量 | 决定音频的压缩比 |  | 量化位数是将采样后的离散幅度信号转换为二进制数的位数，位数越多，幅度离散等级越多，音频动态范围越大、失真越小；A由播放设备决定，C是声道数的作用，D是压缩算法的作用，因此选B。
1 | 1 | 单选 | 某音频的采样率为44.1kHz，量化位数为16位，双声道，播放1分钟该音频的未压缩数据量约为（ ） | D | 5.2MB | 8.3MB | 10.4MB | 10.5MB |  | 未压缩音频数据量计算公式：采样率（Hz）×量化位数（bit）×声道数×时间（s）÷8（转换为字节）；代入数据：44100×16×2×60÷8=10584000字节≈10.5MB，因此选D。
1 | 1 | 单选 | 下列音频文件格式中，属于无损压缩格式的是（ ） | A | FLAC | MP3 | WMA | AAC |  | FLAC是无损压缩格式，压缩后不丢失原始音频数据，解压后可还原为原始音质；MP3、WMA、AAC均为有损压缩格式，压缩过程中会丢弃部分音频细节以减小文件体积，因此选A。
1 | 1 | 单选 | 音频编码的主要目的是（ ） | C | 提高音频的采样率 | 增加音频的量化位数 | 将量化后的信号转换为二进制代码，便于存储和传输 | 降低音频的失真度 |  | 编码是音频数字化的第三步，核心是将量化后的离散幅度信号转换为二进制代码，实现音频数据的存储和传输；A、B是采样和量化的相关操作，D可通过提高量化位数实现，因此选C。
1 | 1 | 单选 | 下列哪种情况会导致音频数字化过程中出现混叠失真（ ） | B | 量化位数过低 | 采样率低于音频信号最高频率的2倍 | 编码错误 | 声道数设置不合理 |  | 混叠失真是由于采样率不满足奈奎斯特准则（低于信号最高频率的2倍），导致高频信号被误判为低频信号，产生失真；A会导致量化失真，C会导致数据错误，D影响音频立体感，不产生混叠失真，因此选B。
1 | 1 | 单选 | 关于音频动态范围的说法，正确的是（ ） | A | 量化位数越高，音频动态范围越大 | 采样率越高，音频动态范围越大 | 动态范围越大，音频的噪声越大 | 动态范围与音频的音质无关 |  | 动态范围是音频信号最大幅度与最小幅度的比值，量化位数越高，可表示的幅度等级越多，动态范围越大，音频层次感越强；B与动态范围无关，C动态范围大意味着噪声越小，D动态范围直接影响音质，因此选A。
1 | 1 | 单选 | 双声道音频与单声道音频相比，主要优势是（ ） | D | 文件体积更小 | 音质更清晰 | 压缩比更高 | 具有立体感，提升听觉体验 |  | 双声道通过左右声道播放不同的音频信号，模拟人耳的双耳效应，产生立体感；相同参数下，双声道文件体积是单声道的2倍，A错误；音质由采样率、量化位数决定，B错误；压缩比与声道数无关，C错误，因此选D。
1 | 1 | 单选 | 下列参数中，与音频文件的存储容量无关的是（ ） | C | 采样率 | 量化位数 | 音频播放速度 | 声道数 |  | 音频存储容量与采样率、量化位数、声道数、播放时间正相关，公式为：采样率×量化位数×声道数×时间÷8；播放速度是播放时的设置，不影响文件本身的存储容量，因此选C。
1 | 1 | 单选 | 量化失真产生的原因是（ ） | A | 量化位数有限，无法精确表示采样点的幅度值 | 采样率过低 | 编码过程中出现错误 | 音频信号本身存在噪声 |  | 量化失真是由于量化位数是有限的，只能将采样点的连续幅度值近似为最近的量化级，无法精确表示，导致失真；B导致混叠失真，C导致数据错误，D是原始信号问题，非量化失真，因此选A。
1 | 1 | 单选 | CD唱片采用的音频技术参数中，量化位数是（ ） | B | 8位 | 16位 | 24位 | 32位 |  | 标准CD唱片的音频参数为：采样率44.1kHz、量化位数16位、双声道，这是行业通用的CD音质标准，因此选B。
1 | 1 | 单选 | 下列关于AAC格式的说法，错误的是（ ） | D | 属于有损压缩音频格式 | 音质优于同比特率的MP3格式 | 广泛应用于手机、平板等移动设备 | 是无损压缩格式，可还原原始音质 |  | AAC是基于MP3改进的有损压缩音频格式，相同比特率下，音质比MP3更优，占用体积更小，广泛应用于移动设备；D描述错误，无损压缩格式如FLAC、APE，因此选D。
1 | 1 | 单选 | 音频数字化过程的正确顺序是（ ） | A | 采样→量化→编码 | 量化→采样→编码 | 编码→采样→量化 | 采样→编码→量化 |  | 音频数字化需依次完成三个核心步骤：首先通过采样将模拟信号转换为离散时间信号，再通过量化将离散时间信号的幅度转换为有限量化级，最后通过编码将量化结果转换为二进制代码，便于存储和传输，因此正确顺序为采样→量化→编码，选A。
1 | 1 | 单选 | 比特率是指（ ） | C | 音频信号的最高频率 | 单位时间内的采样次数 | 单位时间内传输或存储的二进制数据量 | 量化位数的二进制表示 |  | 比特率单位为bps（比特/秒），指单位时间内传输或存储的二进制数据量，直接影响音频文件体积和音质；A是音频频率范围，B是采样率，D与比特率无关，因此选C。
1 | 1 | 单选 | 下列不属于音频数字化核心步骤的是（ ） | D | 采样 | 量化 | 编码 | 解码 |  | 音频数字化的核心三步为采样、量化、编码，用于将模拟音频转换为数字音频；解码是将数字音频转换为模拟音频的步骤，不属于数字化核心过程，因此选D。
1 | 1 | 单选 | 若音频采样率为22.05kHz，说明该音频（ ） | B | 每秒量化22050个幅度值 | 每秒采样22050个离散样本 | 量化位数为22050位 | 声道数为22050 |  | 采样率的单位为kHz（千赫兹），22.05kHz即22050Hz，含义是每秒对模拟音频信号进行22050次采样，获取22050个离散样本；A是量化的描述，C、D表述错误，因此选B。
1 | 1 | 单选 | 16位量化位数相较于8位量化位数，优势在于（ ） | A | 动态范围更大，失真更小 | 采样速度更快 | 文件体积更小 | 压缩比更高 |  | 量化位数越高，可表示的幅度等级越多（16位有65536个等级，8位有256个等级），音频动态范围更大，对声音细节的还原更精准，失真更小；B与采样率相关，C、D与量化位数正相关（位数越高体积越大），因此选A。
1 | 1 | 单选 | 某单声道音频采样率为44.1kHz，量化位数8位，播放10秒的未压缩数据量约为（ ） | C | 0.43MB | 0.86MB | 0.44MB | 0.88MB |  | 未压缩音频数据量计算公式：采样率×量化位数×声道数×时间÷8÷1024÷1024（转换为MB）；代入数据：44100×8×1×10÷8÷1024÷1024≈0.43MB，四舍五入约为0.44MB，因此选C。
1 | 1 | 单选 | 下列音频格式中，适合用于专业音频编辑、支持无损存储的是（ ） | B | WAV | APE | MP3 | WMA |  | APE是无损压缩音频格式，保留原始音频所有细节，适合专业音频编辑；WAV是未压缩格式，体积过大，不适合常规存储；MP3、WMA是有损压缩格式，不适合专业编辑，因此选B。
1 | 1 | 单选 | 关于音频压缩技术，下列说法正确的是（ ） | D | 无损压缩会丢失部分音频细节 | 有损压缩解压后可还原原始音质 | 压缩比越高，音频音质越好 | 压缩的核心是减小音频文件体积，便于存储传输 |  | 音频压缩的核心目的是减小文件体积，节省存储和传输资源；A错误，无损压缩不丢失任何细节；B错误，有损压缩会丢失细节，无法还原原始音质；C错误，压缩比越高（有损），音质越差，因此选D。
1 | 1 | 单选 | 为避免音频数字化出现混叠失真，可采取的措施是（ ） | A | 提高采样率，满足奈奎斯特准则 | 降低量化位数 | 减少声道数 | 增大压缩比 |  | 混叠失真的根源是采样率低于音频信号最高频率的2倍（不满足奈奎斯特准则），因此提高采样率、使其满足准则可避免混叠失真；B会导致量化失真，C、D不影响混叠失真，因此选A。
1 | 1 | 单选 | 音频的动态范围主要反映了音频（ ） | C | 播放速度的变化范围 | 采样率的高低 | 最大幅度与最小幅度的比值 | 量化位数的多少 |  | 音频动态范围的定义是信号最大幅度与最小幅度的比值，比值越大，音频的层次感、表现力越强，可清晰还原强弱不同的声音；A、B、D均与动态范围的定义无关，因此选C。
1 | 1 | 单选 | 下列关于多声道音频的说法，正确的是（ ） | C | 多声道音频仅用于专业录音场景 | 多声道音频的文件体积与单声道相同 | 5.1声道可实现环绕立体声效果 | 多声道音频的音质优于单声道 |  | 多声道音频（如5.1、7.1声道）可通过多个声道播放不同音频信号，实现环绕立体声效果，广泛应用于影院、家庭音响等场景；A错误，应用场景广泛；B错误，相同参数下，声道数越多体积越大；D错误，音质由采样率、量化位数决定，与声道数无关，因此选C。
1 | 1 | 单选 | 下列因素中，会导致音频文件体积增大的是（ ） | A | 提高采样率和量化位数 | 降低声道数 | 增大压缩比（有损压缩） | 缩短播放时间 |  | 音频文件体积与采样率、量化位数、声道数、播放时间正相关，与压缩比负相关；A提高采样率和量化位数会增大体积；B、C、D均会减小体积，因此选A。
1 | 1 | 单选 | 下列关于量化失真的描述，错误的是（ ） | D | 量化位数越高，量化失真越明显 | 量化失真是不可完全避免的 | 量化失真表现为声音细节丢失、出现杂音 | 量化位数过低会加剧量化失真 |  | 量化失真是由于量化位数有限，无法精确表示采样点幅度值导致的，不可完全避免；量化位数越高，幅度等级越多，量化失真越轻微，反之则越明显；量化失真会导致声音细节丢失、出现杂音，因此A描述错误，选D。
1 | 1 | 单选 | 标准CD音质的音频参数，不包括下列哪一项（ ） | D | 采样率44.1kHz | 量化位数16位 | 双声道 | 压缩比10:1 |  | 标准CD音质采用未压缩的WAV格式，核心参数为采样率44.1kHz、量化位数16位、双声道，无压缩比；压缩比是压缩音频格式（如MP3）的参数，因此选D。
1 | 1 | 单选 | 下列关于WMA格式的说法，正确的是（ ） | C | 属于无损压缩格式 | 体积比同音质的MP3大 | 支持有损压缩，适合网络传输 | 是专业音频编辑的首选格式 |  | WMA是微软开发的有损压缩音频格式，同比特率下体积比MP3更小，适合网络传输和移动设备存储；A错误，属于有损压缩；B错误，体积比同音质MP3小；D错误，专业编辑首选无损格式（如APE、FLAC），因此选C。
1 | 1 | 单选 | 音频编码过程中，主要对下列哪项内容进行编码（ ） | B | 采样后的离散时间信号 | 量化后的离散幅度信号 | 原始模拟音频信号 | 压缩后的音频信号 |  | 音频数字化的顺序为采样→量化→编码，编码是第三步，核心是对量化后的离散幅度信号（即量化级对应的数值）进行二进制编码，将其转换为可存储、可传输的数字数据；A是采样的结果，C未经过数字化，D是编码后的后续处理，因此选B。
1 | 1 | 单选 | 下列关于比特率与音质的关系，说法正确的是（ ） | A | 同比特率下，无损压缩格式音质优于有损压缩 | 比特率越高，音质一定越好 | 比特率与音质无关，仅影响文件体积 | 比特率越低，文件体积越小，音质越好 |  | 比特率直接影响音频音质和体积，同比特率下，无损压缩格式保留全部原始细节，音质优于有损压缩；B错误，比特率需结合压缩格式，有损压缩比特率过高无意义；C、D表述错误，比特率与音质正相关（同格式下），因此选A。
Note on A1: 得分，数值类型，不能为空 - 史哲慧
Note on D1: 题文，文本类型，不能为空 - 史哲慧
Note on E1: 答案，不能为空，文本类型 - 史哲慧
Note on F1: 选项，至少1个 - 史哲慧
Note on J1: 选项后1列必须留空 - 史哲慧
Note on K1: 题文的附图，与最后一个选项间隔1列，对应格子处插入图片,注意图片左上角必须在格子内部 - 史哲慧

## judgement
score | level | group | question | answer | attachment
1 | 1 | 判断 | 音频数字化的核心流程包括采样、量化和编码三个步骤 | 对 |  | 音频数字化需先通过采样将模拟音频的连续时间离散化，再通过量化将连续幅度离散化，最后通过编码将离散数据转换为二进制代码存储或传输。
1 | 1 | 判断 | 采样频率越高，采集到的音频信号越接近原始模拟信号，音质越好，因此采样频率越高越好，无任何限制 | 错 |  | 采样频率越高，音质越好，但同时会导致数据量大幅增加，增加存储和传输成本，实际应用中需根据需求选择合适的采样频率（如音频CD的标准采样频率为44.1kHz）。
1 | 1 | 判断 | 量化位数是指将采样得到的模拟信号幅度转换为数字信号时，所用二进制数的位数 | 对 |  | 量化位数决定了音频信号的动态范围和保真度，量化位数越多，幅度离散值越多，越接近原始信号，音质越好。
1 | 1 | 判断 | 量化位数为8位时，可表示的量化等级为2^8=256级，动态范围约为48dB | 对 |  | 量化等级与量化位数的关系为2^量化位数，8位量化对应256级；动态范围计算公式为6×量化位数（dB），8位量化的动态范围约为48dB。
1 | 1 | 判断 | 声道数仅影响音频的空间感，不影响音频文件的大小 | 错 |  | 音频文件大小与声道数正相关，相同采样频率和量化位数下，双声道（立体声）文件大小是单声道的2倍，多声道会进一步增加文件体积。
1 | 1 | 判断 | 比特率是指单位时间内传输或存储的音频数据量，单位通常为kbps（千比特每秒） | 对 |  | 比特率直接决定音频文件的质量和大小，比特率越高，单位时间内的数据量越大，音质越好，文件体积也越大。
1 | 1 | 判断 | 无损压缩音频格式（如FLAC）压缩后会丢失部分音频细节，仅保证听觉上无差异 | 错 |  | 无损压缩不会丢失任何音频数据，可完全还原原始音频信号；听觉上无差异但存在数据丢失的是有损压缩（如MP3）。
1 | 1 | 判断 | 根据奈奎斯特采样定理，采样频率至少应为原始音频信号最高频率的2倍，才能无失真还原信号 | 对 |  | 奈奎斯特采样定理是音频采样的核心原则，若采样频率低于信号最高频率的2倍，会出现混叠现象，导致信号无法无失真还原。
1 | 1 | 判断 | 音频CD的标准技术参数为：采样频率44.1kHz，量化位数16位，双声道，比特率1411kbps | 对 |  | 这是音频CD的通用标准，44.1kHz采样频率可覆盖人耳可听范围（20Hz-20kHz），16位量化保证良好动态范围，双声道提供立体声效果。
1 | 1 | 判断 | 量化误差是采样过程中产生的误差，与量化位数无关 | 错 |  | 量化误差是量化过程中（将连续幅度转换为离散值）产生的误差，量化位数越多，量化等级越精细，量化误差越小，音质越好。
1 | 1 | 判断 | 单声道音频仅能通过一个声道播放，无法营造空间感，因此不适用于任何媒体场景 | 错 |  | 单声道虽无空间感，但数据量小、传输存储成本低，适用于广播、电话等对音质和空间感要求不高的场景。
1 | 1 | 判断 | 编码的作用是将量化后的离散数据转换为二进制代码，便于计算机存储和处理 | 对 |  | 编码是音频数字化的最后一步，通过特定规则将量化值转换为二进制数据，同时可结合压缩算法减少数据量（无损或有损压缩）。
1 | 1 | 判断 | MP3格式是无损压缩音频格式，适合用于高质量音频存储 | 错 |  | MP3是典型的有损压缩音频格式，通过丢弃人耳不敏感的音频频率成分减少数据量，虽文件体积小，但存在音质损失，不适合高质量音频存储。
1 | 1 | 判断 | 采样频率为22.05kHz时，可完整还原人耳可听范围内（20Hz-20kHz）的所有音频信号 | 错 |  | 根据奈奎斯特定理，还原20kHz的信号需至少40kHz的采样频率，22.05kHz采样频率最高可还原11.025kHz的信号，无法覆盖人耳可听的高频范围。
1 | 1 | 判断 | 音频数字化过程中，采样和量化的顺序可以颠倒，先量化再采样不影响最终音质 | 错 |  | 音频数字化必须遵循“采样→量化→编码”的顺序，采样先将时间离散化，才能对离散时间点的信号幅度进行量化，颠倒顺序会导致信号严重失真，无法得到有效数字音频。
1 | 1 | 判断 | 相同条件下，量化位数越多，音频文件的比特率越高 | 对 |  | 比特率与采样频率、量化位数、声道数正相关，在采样频率和声道数固定时，量化位数越多，单位时间内的数据量越大，比特率越高。
Note on A1: 得分，数值类型，不能为空 - 史哲慧
Note on D1: 题文，文本类型，不能为空 - 史哲慧
Note on E1: 答案，不能为空，文本类型 - 史哲慧
Note on G1: 题文的附图，与最后一个选项间隔1列，对应格子处插入图片,注意图片左上角必须在格子内部 - 史哲慧

## mchoice
score | level | group | question | answer | A | B | C | D | E | attachment
1 | 1 | 多选 | 以下属于低级数字图像处理技术（像素级操作）的有哪些？ | ABD | 图像去噪（中值滤波） | 图像灰度调整 | 图像目标识别 | 图像亮度均衡（直方图均衡化） | 图像分割 |  | 低级数字图像处理以像素级直接操作为核心，目标是改善图像质量。图像去噪（A）、灰度调整（B）、亮度均衡（D）均直接对像素值或像素分布进行操作，属于低级处理；目标识别（C）是高级处理（图像理解），图像分割（E）是中级处理（特征提取与区域划分），故正确选项为 A,B,D。
Note on A1: 得分，数值类型，不能为空 - 史哲慧
Note on D1: 题文，文本类型，不能为空 - 史哲慧
Note on E1: 答案，不能为空，文本类型 - 史哲慧
Note on F1: 选项，至少1个 - 史哲慧
Note on L1: 题文的附图，与最后一个选项间隔1列，对应格子处插入图片,注意图片左上角必须在格子内部 - 史哲慧